## Full 1
RAU040 | m |  | Peça especial decorativa de rajola de València en revestiment exterior amb peces ceràmiques. Col·locació en capa fina.
Motllura de rajola de València, de 25x200 mm, gamma mitja, en revestiment exterior amb peces ceràmiques. SUPORT: parament de formigó, vertical, de fins 3 m d'altura. COL·LOCACIÓ: en capa fina amb adhesiu cimentós millorat de lligants mixtos, tixòtrop, C2 TE S2, segons UNE-EN 12004, altament deformable, amb lliscament reduït i temps obert ampliat Webercol Flex³ Supergel "WEBER", color blanc. REJUNTAT: amb morter de junts cimentós millorat, tipus CG2 W A, segons UNE-EN 13888, amb absorció d'aigua reduïda i resistència elevada a l'abrasió, Webercolor Premium "WEBER", color Blanco, en junts de 3 mm d'espessor. Inclús creuetes de PVC.
Codi |  | Unitat |  | Descripció |  | Rendiment |  | Preu unitari | Import
1 |  |  |  | Materials
mt19ala110Kb |  | m |  | Motllura de rajola de València, de 25x200 mm, gamma mitja. |  | 1.05 |  | 13.65 | 14.33
mt09mcw010t |  | kg |  | Adhesiu cimentós millorat de lligants mixtos, tixòtrop, C2 TE S2, segons UNE-EN 12004, altament deformable, amb lliscament reduït i temps obert ampliat Webercol Flex³ Supergel "WEBER", color blanc, a base de ciment blanc, resines sintètiques especials, àrids silicis seleccionats, fibres de vidre d'alta dispersió i additius orgànics i inorgànics, amb molt baix contingut de substàncies orgàniques volàtils (VOC), amb resistència a la immersió en aigua. |  | 0.088 |  | 1.14 | 0.1
mt18acc100a |  | U |  | Kit de creuetes de PVC per garantir un gruix dels junts entre peces d'entre 1 i 20 mm, en revestiments i paviments ceràmics. |  | 0.335 |  | 2.4 | 0.8
[6 empty] | Subtotal materials: |  |  | 15.23
2 |  |  |  | Mà d'obra
mo024 |  | h |  | Oficial 1ª enrajolador. |  | 0.18 |  | 28.42 | 5.12
mo062 |  | h |  | Ajudant enrajolador. |  | 0.09 |  | 25.28 | 2.28
[6 empty] | Subtotal mà d'obra: |  |  | 7.4
3 |  |  |  | Costos directes complementaris
|  | % |  | Costos directes complementaris |  | 2 |  | 22.63 | 0.45
[6 empty] | Costos directes (1+2+3): |  |  | 23.08
Referència i títol de la norma |  |  |  |  | Aplicabilitat(a) |  | Obligatorietat(b) |  | Sistema(c)
EN 12004:2007+A1:2012 |  |  |  |  | 142013 |  | 172013 |  | 3
Adhesivos para baldosas cerámicas. Requisitos, evaluación de la conformidad, clasificación y designación.
(a) Data d'aplicabilitat de la norma harmonitzada
(b) Data en què finalitza el període de coexistència
(c) Sistema d'avaluació i verificació de la constància de les prestacions