## Full 1
RSG025 | m | Entornpeu ceràmic. Col·locació en capa gruixuda.
Entornpeu de gres esmaltat, de 80 mm d'altura, gamma bàsica. COL·LOCACIÓ: en capa grossa amb morter de ciment. REJUNTAT: amb morter de junts cimentós millorat, tipus CG2 W A, segons UNE-EN 13888, amb absorció d'aigua reduïda i resistència elevada a l'abrasió, Webercolor Junta Fina "WEBER", color Blanco, en junts de 2 mm d'espessor.
Codi |  | Unitat | Descripció | Rendiment | Preu unitari | Import
1 |  |  | Materials
mt18rce100a |  | m | Entornpeu de gres esmaltat, de 80 cm d'altura, gamma bàsica. | 1.05 | 2.32 | 2.44
mt09mor010c |  | m³ | Morter de ciment CEM II/B-P 32,5 N tipus M-5, confeccionat en obra con 250 kg/m³ de ciment i una proporció en volum 1/6. | 0.003 | 115.3 | 0.35
mt09mcw050fa |  | kg | Morter de junts cimentós millorat, tipus CG2 W A, segons UNE-EN 13888, amb absorció d'aigua reduïda i resistència elevada a l'abrasió, Webercolor Junta Fina "WEBER", color Blanco, compost de ciment blanc, ciment gris, àrids calcaris, resines sintètiques, additius orgànics i inorgànics específics i pigments minerals, amb molt baix contingut de substàncies orgàniques volàtils (VOC), extrafí i impermeable a l'aigua, per a rejuntat de tot tipus de peces ceràmiques i pedres naturals, per junts de fins a 3 mm. | 0.001 | 1.27 | 0
|  |  |  | Subtotal materials: |  | 2.79
2 |  |  | Mà d'obra
mo023 |  | h | Oficial 1ª enrajolador. | 0.273 | 28.42 | 7.76
|  |  |  | Subtotal mà d'obra: |  | 7.76
3 |  |  | Costos directes complementaris
|  | % | Costos directes complementaris | 2 | 10.55 | 0.21
Cost de manteniment decennal: 1,18€ en els primers 10 anys. |  |  |  | Costos directes (1+2+3): |  | 10.76