## Full 1
RSI200 | m² | Revestiment de paviment industrial, sistema Weber Industryfloor "WEBER".
Revestiment de paviment industrial, realitzat sobre superfície suport de formigó, amb el sistema Weber Industryfloor Planimetric "WEBER", apte per a aparcaments, en interiors, mitjançant l'aplicació successiva de: emprimació reguladora de l'absorció, Weberprim TP05 "WEBER"; capa base de 10 mm d'espessor amb morter autoanivellant de ciment Weberfloor For "WEBER", CT - C30 - F7 - RWA10 segons UNE-EN 13813, color gris, aplicat manualment; i capa de segellat amb revestiment sintètic impermeabilitzant a base de resines epoxi, Weberfloor PX Total, "WEBER", color a escollir de la carta RAL, aplicada en dues mans, prèvia emprimació amb Weberfloor PX Primer "WEBER". El preu no inclou la superfície suport ni l'execució i el segellat dels junts.
Codi |  | Unitat | Descripció |  | Rendiment |  | Preu unitari | Import
1 |  |  | Materials
mt09moc005c |  | kg | Emprimació reguladora de l'absorció, Weberprim TP05 "WEBER", per a la fixació de suports disgregables i millorar l'adherència dels suports absorbents. |  | 0.2 |  | 8.22 | 1.64
mt47adw010a |  | kg | Morter autoanivellant de ciment Weberfloor For "WEBER", CT - C30 - F7 - RWA10 segons UNE-EN 13813, color gris, compost per lligants hidràulics, resines polimèrics, àrids silicis i additius orgànics i inorgànics, per a aplicar amb llana. |  | 16.7 |  | 1.4 | 23.38
mt47adw100a |  | kg | Emprimació epoxi de dos components, Weberfloor PX Primer "WEBER", sense dissolvents, transparent. |  | 0.15 |  | 14.93 | 2.24
mt47adw030a |  | kg | Revestiment sintètic impermeabilitzant a base de resines epoxi, Weberfloor PX Total, "WEBER", color a escollir de la carta RAL. |  | 0.475 |  | 11.57 | 5.5
[5 empty] | Subtotal materials: |  |  | 32.76
2 |  |  | Mà d'obra
mo121 |  | h | Oficial 1ª aplicador de paviments industrials. |  | 0.527 |  | 28.42 | 14.98
mo122 |  | h | Ajudant aplicador de paviments industrials. |  | 0.527 |  | 25.28 | 13.32
[5 empty] | Subtotal mà d'obra: |  |  | 28.3
3 |  |  | Costos directes complementaris
|  | % | Costos directes complementaris |  | 2 |  | 61.06 | 1.22
[5 empty] | Costos directes (1+2+3): |  |  | 62.28
Referència i títol de la norma |  |  |  | Aplicabilitat(a) |  | Obligatorietat(b) |  | Sistema(c)
EN 13813:2002 |  |  |  | 182003 |  | 182004 |  | 1/3/4
Mortero para recrecidos y acabados de suelos. Propiedades y requisitos.
(a) Data d'aplicabilitat de la norma harmonitzada
(b) Data en què finalitza el període de coexistència
(c) Sistema d'avaluació i verificació de la constància de les prestacions