## Full 1
RSY020 | m² | Beurda de paviment ceràmic.
Beurada de paviment de rajoles ceràmiques amb juntes enrasades de 3 mm d'amplada, mitjançant morter de junts cimentós millorat, tipus CG2 W A, segons UNE-EN 13888, amb absorció d'aigua reduïda i resistència elevada a l'abrasió, Webercolor Junta Ancha "WEBER", color Blanco, prèvia eliminació del material de juntes existent amb mitjans manuals.
Codi |  | Unitat | Descripció | Rendiment | Preu unitari | Import
1 |  |  | Materials
mt09mcw050ha |  | kg | Morter de junts cimentós millorat, tipus CG2 W A, segons UNE-EN 13888, amb absorció d'aigua reduïda i resistència elevada a l'abrasió, Webercolor Junta Ancha "WEBER", color Blanco, compost de ciment, àrids calcaris, resines sintètiques, additius orgànics i inorgànics específics i pigments minerals, amb molt baix contingut de substàncies orgàniques volàtils (VOC), de enduriment sense retracció i impermeable a l'aigua, per a rejuntat de tot tipus de peces ceràmiques i pedres naturals, per junts de 3 a 15 mm. | 1 | 1.23 | 1.23
|  |  |  | Subtotal materials: |  | 1.23
2 |  |  | Equip i maquinària
mq08lch030 |  | h | Equip de doll d'aire a pressió. | 0.059 | 3.19 | 0.19
|  |  |  | Subtotal equip i maquinària: |  | 0.19
3 |  |  | Mà d'obra
mo077 |  | h | Ajudant construcció. | 0.356 | 25.28 | 9
mo113 |  | h | Peó ordinari construcció. | 0.356 | 23.81 | 8.48
|  |  |  | Subtotal mà d'obra: |  | 17.48
4 |  |  | Costos directes complementaris
|  | % | Costos directes complementaris | 2 | 18.9 | 0.38
Cost de manteniment decennal: 8,68€ en els primers 10 anys. |  |  |  | Costos directes (1+2+3+4): |  | 19.28